## Feuil1
Dimensionnement de l'interface de serrage des mors
Force max | 600 | N
Coef friction papier sablé | 0.6 |  | Valeur approximative
Ff = Fn * mu
Force nomale | 1000 | N | Serrage nécessaire
D'après : https://www.engineeringtoolbox.com/bolt-torque-load-calculator-d_2065.html
Torque du mors | 2 | Nm | pour une vis de 10mm, avec +/- 25%
Torque onces in | 283.2 | oz in | Pour regarder dans la table
D'après : https://apps.dtic.mil/dtic/tr/fulltext/u2/283347.pdf
Diamètre de la tête de la vis de serrage | 50 | mm | Pour qu'une main soit capable de serrer la vis
Dimensionnement de la plaque pour adapter la load cell
Diamètre de la bolt | 0.024 | m | M24 thread
Proof Load | 79400 | N | https://www.engineeringtoolbox.com/metric-bolts-minimum-ultimate-tensile-proof-loads-d_2026.html
0.75 * Proof load | 59550 | N | Force normale qu'on peut espérer
Frottement coefficient | 0.5 |  | https://www.engineeringtoolbox.com/friction-coefficients-d_778.html
Force de frottement | 29775 | N | Qui s'oppose au mouvement
Largeur de la load cell | 0.0254 | m
Moment max | 756.285 | Nm