## Mors
On veut que le moteur stall avant d'arracher les échantillons
Force max | 600 | N
Coef friction papier sablé | 0.6 |  | Valeur approximative (conservatif)
Ff = Fn * mu
Force nomale | 1000 | N | Serrage nécessaire
D'après : https://www.engineeringtoolbox.com/bolt-torque-load-calculator-d_2065.html
Torque du mors | 1 | Nm | pour une vis de 5mm, avec +/- 25%
Torque onces in | 141.6 | oz in | Pour regarder dans la table
D'après : https://apps.dtic.mil/dtic/tr/fulltext/u2/283347.pdf
Diamètre de la tête de la vis de serrage | 50 | mm | Pour qu'une main soit capable de serrer la vis